## lh-dimmer (2)
Id | Designator | Package | Quantity | Designation | Supplier and ref | Column1 | _1 | _2
1 | ,,,,,,, |  | 8
2 | U2 | ProMicroDsh | 1 | ProMicro |  |  |  | mini
3 | HS1,HS2,HS3,HS4,HS5,HS6,HS7,HS8 | DY-CN-025 | 8 | Heatsink |  |  |  | voron
4 | SW2,SW1 | SW_PUSH_6mm_H4.3mm | 2 | SW_Push |  |  |  | my
5 | J12,J11 | PhoenixContact_MSTBA_2,5_8-G_1x08_P5.00mm_Horizontal | 2 | Conn_01x08 |  |  |  | voron
6 | J9,J6,J1,J3,J4,J5,J7,J10,J8 | PhoenixContact_MSTBA_2,5_2-G_1x02_P5.00mm_Horizontal | 9 | Conn_01x02 |  |  |  | voron
7 | R41,R45,R47,R43,R55,R53,R49,R51,R2,R29,R27,R33,R7,R31,R21,R23,R35,R25 | R_0805_2012Metric_Pad1.20x1.40mm_HandSolder | 18 | 10k |  |  |  | voron
8 | J2 | PhoenixContact_MSTBA_2,5_3-G_1x03_P5.00mm_Horizontal | 1 | Conn_01x03 |  |  |  | voron
9 | R42,R44,R52,R56,R48,R50,R54,R46 | R_0805_2012Metric_Pad1.20x1.40mm_HandSolder | 8 | 200 |  |  |  | voron
10 | D27,D20,D4,D28,D3,D21,D24,D23,D25,D26,D22,D2 | LED_D3.0mm | 12 | LED |  |  |  | voron
11 | Q1,Q5,Q3,Q4,Q7,Q2,Q8,Q6 | TO-220-3_Vertical | 8 | IRLB8721PBF |  |  | IRLB8748PBF | rcs
12 | C1 | CP_Radial_D6.3mm_P2.50mm | 1 | 470uF |  |  |  | 100u my
13 | U5,U4 | SMDIP-16_W9.53mm | 2 | LTV-847S |  |  |  | rcs
14 | PS1 | Converter_DCDC_Murata_MEE1SxxxxSC_THT | 1 | MEE1S0505SC |  |  |  | voron
15 | D1 | D_SMA | 1 | SS14 |  |  |  | voron
16 | U20 | TO-92_Inline | 1 | DS18B20 |  |  |  | my
17 | C2 | C_1206_3216Metric_Pad1.33x1.80mm_HandSolder | 1 | 1uF |  |  |  | 470n - my
18 | U3 | HM813_V_A | 1 | HW-813 |  |  |  | my
19 | U1 | RS485_TTL_1 | 1 | RS485_TTL |  |  |  | my
20 | R6,R38,R5,R57,R40,R59,R58,R1,R37,R39,R60,R36 | R_0805_2012Metric_Pad1.20x1.40mm_HandSolder | 12 | 1k |  |  |  | voron
21 | R61,R3,R4 | R_0805_2012Metric_Pad1.20x1.40mm_HandSolder | 3 | 4k7 |  |  |  | voron
22 | R20,R28,R30,R32,R24,R34,R22,R26 | R_0805_2012Metric_Pad1.20x1.40mm_HandSolder | 8 | 100 |  |  |  | voron
23 | U8 | TSSOP-28_4.4x9.7mm_P0.65mm | 1 | PCA9685PW |  |  |  | mini
24 | C4 | C_1206_3216Metric_Pad1.33x1.80mm_HandSolder | 1 | 100nF |  |  |  | my
| Кріплення на DIN-рейку DRG-02 | [6 empty] | voron